## ESSE THERM in opera
VERIFICA SBALZO ESSE THERM®
Commessa |  | …..
| Dati da inserire o scegliere nell'elenco della casella | [6 empty] | ERRORE | 0 |  |  | CONTROLLO DIAMETRI
[12 empty] | mini | 0 | 12 | 0
Dati del sistema di connessione ESSE THERM® | [7 empty] | ok | 1 |  |  | 55 | 1 | 16 | 16
Modello | ET 6-8 | Altezza | 160 | Compatibilità mod. altezza |  | OK |  | OK | 1 |  |  | 70 | 0 | 18 | 0
φf | 14 | CLS | 28/35 | Compatibilità mod. diametro |  | OK |  | OK | 2 | [5 empty] | 16 | OK
Dati dello sbalzo | [9 empty] | ET 6-8 | 140 | 8 | 20/25
[10 empty] | ET 6-12 | 160 | 10 | 25/30
[10 empty] | ET 8-8 | 200 | 12 | 28/35
[10 empty] | ET 8-12 | 240 | 14 | 30/37
[10 empty] | ET 10-8 | 280 | 16 | 32/40
[10 empty] | ET 10-12 | 320 | 18 | 35/45
[10 empty] | ETmini8 |  |  | 40/50
ETmini12
Lunghezza sbalzo comprensiva di ESSE THERM® |  |  |  | L | 1.65 | m
Altezza della sezione dello sbalzo |  |  |  | S | 160 | mm
CARICHI |  |  | Distribuiti | Concentrati |  | γ |  |  | CARICHI |  |  | Carichi distribuiti | Carichi concentrati |  | γ | MED,SLE | MED,SLU | VED,SLE | VED,SLU
|  |  | qk / gk [kN/m2] | Gk/Qk [kN/m] | x [m] | [6 empty] | qk / gk [kN/m] | Gk/Qk [kN/] | x [m]
Peso proprio soletta |  |  | 4 | 0 | 1.65 | 1.3 |  |  | Peso proprio soletta |  |  | 4 | 0 | 1.65 | 1.3 | 5.445 | 7.0785 | 6.6 | 8.58
Permanenti non strutturali |  |  | 2 | 0.5 |  | 1.5 |  |  | Permanenti non strutturali |  |  | 2 | 0.5 | 1.65 | 1.5 | 3.5475 | 5.3212 | 3.8 | 5.7
Variabili |  |  | 4 | 0 |  | 1.5 |  |  | Variabili |  |  | 4 | 0 | 1.65 | 1.5 | 5.445 | 8.1675 | 6.6 | 9.9
Maggiorazione azioni per elemento d'angolo convesso? (si/no) |  |  |  |  | si |  | AGGIUNTA 21/05/2014 |  |  |  |  | 10 | 0.5 |  |  | 14.4375 | 20.5672 | 17 | 24.18
Verifica di resistenza allo Stato Limite Ultimo
Momento SLU |  | MED,SLU | 30.8509 | > | MRD,SLU | 23.7935 | AGGIUNTA 21/05/2014
Taglio SLU |  | VED,SLU | 48.36 | > | VRD,SLU | 33.9212 | AGGIUNTA 21/05/2014
Verifica delle tensioni in esercizio [combinazione rara]
MED,SLE | 21.6562 | σs (Φf) | 356.156 | < | Φs,lim | 360 | AGGIUNTA 21/05/2014 |  | Inserzia sezione interamente reagente |  |  |  | JI | 563200000 | mm4 | Mcr | 23.3694 | kNm | fcfm | 3.3195
VED,SLE | 34 | σs (Φs) | 392.2139 | > | Φs,lim | 360 | AGGIUNTA 21/05/2014 |  | Inserzia sezione fessurata |  |  |  | Δ | 5813608852.8952 |  | As | 769.6902 | mm
Verifica della deformazione [combinazione rara] | [12 empty] | x1 | 64.7017 |  | b | 1000 | mm
Freccia sbalzo carichi distribuiti |  |  |  | fd | 1.482 | mm | [6 empty] | x2 | -87.7924 |  | n | 15
Freccia sbalzo carichi concentrati |  |  |  | fc | 0.11976 | mm | [6 empty] | JII | 129526141.6425 | mm4 | d | 123 | mm
Freccia per deformazione a taglio ESSE THERM |  |  |  | fET,V | 0.091132 | mm |  |  | Freccia carichi distribuiti |  |  |  | f1,I | 0.50918 | mm | f1,II | 2.214 | mm | Ϛ | 0.57062 | f | 1.482 | mm
Freccia per rotazione ESSE THERM |  |  |  | fET,M | 9.9323 | mm |  |  | Freccia carichi concentrati |  |  |  | fc,I | 0.041146 | mm | fc,II | 0.17891 | mm | Ϛ | 0.57062 | f | 0.11976 | mm
Freccia totale per combinazione in esecizio "rara" |  |  |  | fTOT,rara | 16.3915 | mm | AGGIUNTA 21/05/2014 |  | Freccia per deformazione a taglio ET |  |  |  |  | 0.091132
Limite di deformazione L0=2L/ |  |  | 250 | fLIMITE | 18.612 | mm | AGGIUNTA 21/05/2014 |  | Freccia per rotazione ET |  |  |  |  | 9.9323
DEFORMAZIONE LIMITE VERIFICATA
Luogo | Vivaro di Dueville |  |  | Il calcolatore
Data | 2015-05-18 |  |  | Ing. ………
Note on E31: Calcolo automatico se soletta piena. Vieceversa inserire il peso del solaio.

## Dati e Calcolo ESSE THERM (hidden)
RELAZIONE DI CALCOLO ESSE THERM® | [5 empty] | 1/2
Commessa |  | ET 6-8
Materiali (valori in MPa)
Calcestruzzo impalcato |  | 28/35 |  |  |  |  | Resistenza a trazione CLS
fck | 28 | fcd | 15.8667 | Ecm | 32308.2497 | MPa | fctm | 2.7663 | fcfm | 3.3195
Calcestruzzo cilindro |  | C45/55
fck,C | 45 | fcd,C | 25.5 | Ecm,C | 36283.1882 | MPa
Armatura taglio |  | Acciaio INOX AISI 316L |  |  |  |  | CALCESTRUZZO RESISTENTE ? (x=SI) |  |  |  | x
fyk | 450 | fyd | 391.3043 | Es,IX | 170000 | MPa
Armatura flessione |  | B450C
fyk | 450 | fyd | 391.3043 | ES | 210000 | MPa | VERIFICA ARMATURA MINIMA A COMPRESSIONE 20%
Parametri geometrici connessione |  |  |  |  | dati da inserire |  | Φf | 14 | Φp | 10 | 51.52% | OK
Altezza Esse Therm |  |  |  | H | 160 | mm
Spessore Isolante |  |  |  | K | 80 | mm | b1 | 128 | mm | a1 | 60.0604 | mm
Lunghezza di estensione delle armature |  |  |  | D | 200 | mm | b2 | 31 | mm | a2 | 27 | mm
Copriferro |  |  |  | c | 30 | mm | b3 | 131.7004 | mm | a3 | 65.8502 | mm
Altezza minima intradosso (copriferro inferiore) |  |  |  | hp | 39 | mm | β | 13.6142 | ° | α | 24.2062 | °
Diametro ferro taglio |  |  |  | Φs | 6 | mm | θ=β+α | 37.8204 | angolo di inclinazione diagonale
Lunghezza minima di estensione armature per taglio |  |  |  | Dmin | 150 | mm | Verifica compatibilità geometrie |  |  |  | OK
Inclinazione armatura a taglio |  |  |  | θ | 37.8204 | °
Lunghezza di ancoraggio reale (D+z) |  |  |  | ls | 279 | mm | ancoraggio per ripristino totale armature in compressione | [5 empty] | 198 | mm
Diametro ferro trazione |  |  |  | Φf | 14 | mm
Diametro Ferro a compressione |  |  |  | Φp | 10 | mm | ancoraggio per ripristino totale armature in compressione | [5 empty] | 360 | mm
Lunghezza di ancoraggio reale (D+z) |  |  |  | lp | 295 | mm | lunghezza di ancoraggio delle armature compresse,valore critico solo per grandissimi sbalzi e armature a compressione molto grosse (dipende da D)
Diametro cilindro di calcestruzzo |  |  |  | ΦCLS | 55 | mm | inserire 0 in caso di assenza del calcestruzzo
Dimesioni traliccio resistente
Altezza utile braccio |  |  |  | z | 79 | mm | Af | 153.938 | mm2 |  | Area armatura a trazione
Profondità traliccio |  |  |  | t | 101.7715 | mm | Ap | 78.5398 | mm2 |  | Area armatura compressione
Confezionamento | [6 empty] | ACLS | 2375.8294 | mm2 |  | Area lorda nocciolo di calcestruzzo a compressione
Lunghezza di confezione |  |  |  | L | 1000 | mm
Passo dei dispositivi |  |  |  | p | 200 | mm
Numero elementi per ogni confezione |  |  |  | n° | 5
Sezione
Caratteristiche meccaniche ESSE THERM® | [5 empty] | 2/2
Resistenza a taglio - determinata dall'armatura inclinata a taglio | [6 empty] | Verifica ad instabilità armatura compressa in assenza di calcestruzzo
Fattore di ancoraggio armatura a taglio |  |  |  | αls | 1.4091 |  | Lunghezza non vincolata l |  |  |  | 100 | [mm]
Resistenza massima a trazione dell'armatura a taglio |  |  |  | NRD,Z | 11.0639 | kN | Coeff. lung. libera inf. α |  |  |  | 0.5 | [-]
Taglio resistente massimo SLU |  |  |  | VRD,MAX | 6.7842 | kN | Lung. libera d'infless. l0 |  |  |  | 50 | [mm]
Resistenza a flessione massima - determinata dal puntone compresso | [6 empty] | Diametro superiore φs |  |  |  | 10 | [mm]
Resistenza a compressione pura armatura inferiore |  |  |  | NRd,S | 30.733 | kN | Momento d'inerzia J |  |  |  | 490.8739 | [mm4] |  |  | Resistenza a compressione armatura
Fattore di instabilità (≠1 con ΦCLS=0) |  |  |  | χ | 1 |  | Modulo elastico acciaio E |  |  |  | 210000 | [N/mm2] |  |  | Fattore di instabilità (≠1 con ΦCLS=0)
Fattore di ancoraggio |  |  |  | αlp | 0.81944 |  | Carico critico euleriano NCR |  |  |  | 406957.3814 | [N]
Resistenza a compressione armatura inferiore |  |  |  | NRd,s | 25.184 | kN | Coeff. riduzione area βA |  |  |  | 1 | [-]
Resistenza a compressione calcestruzzo nel cilindro |  |  |  | NRD,CLS | 58.5809 | kN | Resistenza caratt. acciaio fyk |  |  |  | 450 | [N/mm2] |  |  | Resistenza a compressione calcestruzzo EC2 6.7
Resistenza a compressione interfaccia tra i getti |  |  |  | FRdu | 58.9249 | kN | Snervamento acciaio fyd |  |  |  | 391.3043 | [N/mm2] |  |  | Aco | 2297.2896 | mm2
Resistenza a compressione globale (min NRd,C e FRdu) |  |  |  | NRd,C | 58.5809 | kN | Snellezza adimensionalizzata λ |  |  |  | 0.27481 | [-] |  |  | Ac1 | 6003.5836 | mm2
Resistenza totale puntone compresso (3.2.1.1) |  |  |  | NRd,P | 83.7648 | kN | Coeff. d'imperfezione α |  |  |  | 0.49 | [-] |  |  | Frdu | 58.9249 | kN
Momento resistente massimo SLU |  |  |  | MRD,MAX | 6.6174 | kNm | Coeff. forma/snellezza Φ |  |  |  | 0.55609 | [-]
con | Φf,max | 18 | mm |  |  |  | Coeff. d'instabilità χ |  |  |  | 0.96198 | [-] |  |  |  | 109.351
Parametri di deformabilità ESSE THERM® | [6 empty] | Resistenza di progetto Nb,RD |  |  |  | 28.1566 | [kN]
Deformazione massima a taglio VRD=VED,SLU |  |  |  | Δfu | 0.18184 | mm
Rotazione massima a flessione MRD=MED,SLU |  |  |  | δu | 0.37893 | ° | Calcolo della derformabilità fessionale
Deformabilità a taglio |  |  |  | k*v | 0.026804 | mm/kN | Δlf | 0.52174 | mm
Deformabilita a flessione |  |  |  | k*δ | 0.079629 | °/kNm | Δlp | 0.00074117 | mm |  |  | Ac | 2297.2896 | mm2 | Area netta nocciolo di calcestruzzo
Resistenza collegamento ESSE THERM + barra in opera | [6 empty] | tanδu | 0.0066137 |  |  |  | As | 78.5398 | mm2 | Area armatura a compressione nel nocciolo di calcestruzzo
Resistenza ferro tesso in opera (3.2.1.2) |  |  |  | NRd,T | 60.2366 | kN | δu | 0.37893 | °
Momento resitente |  |  |  | MRd,T | 4.7587 | kNm
Momento resistente con Φ |  |  | 14 | MRd | 4.7587 | kNm
Caratteristiche meccaniche ESSE THERM® [metro lineare]
Momento Resistente |  |  |  | mRd | 23.7935 | kNm/m
Taglio Resistente |  |  |  | vRd | 33.9212 | kN/m
Deformabilità a taglio |  |  |  | kv | 0.0053607 | mm/kN
Deformabilita a flessione |  |  |  | kδ | 0.015926 | °/kNm
Modalità Collasso per flessione |  |  |  | TIRANTE-DUTTILE
Prospetto
Calcolo dell'incidenza dell'accio per ESSE THERM®
| Aree barre | massa lineare barra | lunghezza barra | peso barra | n° elementi per confezione | Peso totale acciao per confezione
Acciao | AS | m [kg/m] | l [mm] | M [kg] | n° | P [kg]
INOX | 28.2743 | 0.22054 | 607.8349 | 0.13405 | 5 | 0.67026
ordinario | 78.5398 | 0.61261 | 638 | 0.39085 |  | 1.9542
Densità | 7800 | kg/m3